## 042-15-N (low)
Air | ml/min
10 | 6
20 | 8
30 | 10
40 | 13
50 | 16
60 | 19
70 | 22
80 | 26
90 | 31
100 | 34
110 | 38
120 | 43
130 | 49
140 | 55
150 | 61
Water
10 | 0
20 | 0
30 | 0
40 | 0
50 | 0
60 | 0
70 | 0
80 | 0
90 | 0
100 | 1
110 | 1
120 | 1
130 | 1
140 | 1
150 | 1

## 082-03-N (medium)
Reading | Air | Water
10 | 251 | 5
20 | 375 | 8
30 | 488 | 11.1
40 | 618 | 14.6
50 | 730 | 18.2
60 | 835 | 21.8
70 | 937 | 24.4
80 | 1028 | 27.5
90 | 1129 | 30.1
100 | 1223 | 33.1
110 | 1319 | 35.9
120 | 1412 | 38.2
130 | 1490 | 40.1
140 | 1578 | 42.3
150 | 1682 | 44.6

## 034-39-N (high)
| Air | Water
10 | 1671 | 32
20 | 3405 | 84
30 | 5088 | 139
40 | 6678 | 196
50 | 8354 | 250
60 | 9971 | 301
70 | 11658 | 353
80 | 13177 | 398
90 | 14768 | 445
100 | 16243 | 497
110 | 17702 | 547
120 | 19291 | 598
130 | 20803 | 649
140 | 22262 | 697
150 | 23752 | 747

## Permeance
Enter
Reading
100
Air (mL/min)
| 042-15-N | 082-03-N | 034-39-N
| Low | Medium | High
| 34.0536 | 1229.47 | 16270.481
Water (mL/min)
| 042-15-N | 082-03-N | 034-39-N
| Low | Medium | High
| NA | 32.8645 | 499.963