## Sheet1
Crossover point Calculation |  |  | Q [cm^3/sec] | y* [cm] | Q [uL/min] | y* [um]
|  |  | 1e-09 | 0.0001401 | 6e-05 | 1.401
Electrophoretic Mobility | 0.00022 | cm^2/(V*sec) | 1e-08 | 6.503e-05 | 0.0006 | 0.6503
Channel Height | 0.0003 | cm | 1e-07 | 3.0184e-05 | 0.006 | 0.30184
Channel Width | 0.1 | cm | 1e-06 | 1.401e-05 | 0.06 | 0.1401
Nanopore Diameter | 5e-07 | cm | 1e-05 | 6.503e-06 | 0.6 | 0.06503
Membrane Thickness | 1.5e-06 | cm | 0.0001 | 3.0184e-06 | 6 | 0.030184
Electrophoretic Voltage | 0.2 | V | 0.001 | 1.401e-06 | 60 | 0.01401
|  |  | 0.01 | 6.503e-07 | 600 | 0.006503
|  |  | 0.1 | 3.0184e-07 | 6000 | 0.0030184
|  |  | 1 | 1.401e-07 | 60000 | 0.001401
|  |  | 10 | 6.503e-08 | 600000 | 0.0006503